## uart_rx
# === PARAMETERS ===
name | value | width | param_type | comment
DATA_WIDTH | 8 | 32 | parameter | 数据位宽
FIFO_DEPTH | 16 | 32 | parameter | FIFO 深度
CLK_FREQ_MHZ | 100 | 32 | parameter | 时钟频率(MHz)
# === PORTS ===
name | direction | width | type | default | clock | reset_type | signed | interface | comment
clk | input | 1 | wire |  |  |  | 0 | 0 | 系统时钟
rst_n | input | 1 | wire |  |  |  | 0 | 0 | 异步低有效复位
rx_pad | input | 1 | wire |  |  |  | 0 | 0 | 串行输入
baud_tick | input | 1 | wire |  |  |  | 0 | 0 | 波特率 tick
rx_data | output | DATA_WIDTH | reg | {DATA_WIDTH{1'b0}} | clk | async | 0 | 0 | 接收数据
rx_valid | output | 1 | reg | 1'b0 | clk | async | 0 | 0 | 接收有效
fifo_full | output | 1 | reg | 1'b0 | clk | async | 0 | 0 | FIFO 满
fifo_data | output | DATA_WIDTH | reg | {DATA_WIDTH{1'b0}} | clk | async | 1 | 0 | FIFO 数据 (signed)