## bus_consumer
# === PARAMETERS ===
name | value | width | param_type | comment
# === PORTS ===
name | direction | width | type | default | clock | reset_type | signed | interface | comment
clk | input | 1 | wire |  |  |  | 0 | 0 | 系统时钟
rst_n | input | 1 | wire |  |  |  | 0 | 0 | 异步低有效复位
bus_data | input | 8 | wire |  |  |  | 0 | 1 | interface axi_in
bus_valid | input | 1 | wire |  |  |  | 0 | 1 | interface axi_in
bus_ready | output | 1 | reg | 1'b0 | clk | async | 0 | 1 | interface axi_in
irq_out | output | 1 | reg | 1'b0 | clk | async | 0 | 0 | 普通输出
status_reg | output | 4 | reg | 4'h0 | clk | sync | 0 | 0 | 普通状态