## sram_wrapper
# === PARAMETERS ===
name | value | width | param_type | comment
REG_AW | 32 |  | parameter | 寄存器配置地址位宽
REG_DW | 32 |  | parameter | 寄存器配置数据位宽
GMA_DW | 14 |  | parameter | 单个pixel，GAMMA矫正后的数据位宽
SF_DW | 5 |  | parameter | 子帧数据对应的位宽
BIT_NUM | 14 |  | parameter | 对应buffer存储子像素数据位宽bit的个数
BIT_CHIP_NUM | 17 |  | parameter | 单个bit buffer，对应的sram chip的个数
SRM_DW | 256 |  | parameter | sram_wrapper模块数据通路的位宽
SRM_DW_HF | 128 |  | parameter | 单个sram chip例化的数据位宽
SRM_DLY_DW | 5 |  | parameter | sram chip对应控制delay的使能和配置的总位宽，1bit DVSE，4bit DVS
SRM_WRASS_DW | 8 |  | parameter | Sram chip对应控制读写辅助的总位宽，1bit RAE, 2bit RAEM, 1bit WAE, 4bit WAEM
BIT_AW | 17 |  | parameter | 单个bit buffer对应的地址位宽
SRM_RD_SYNC_ENA | 1 |  | parameter | 控制SRAM chip输出端是否需要做Read的sync
SRM_RD_SYNC_NUM | 1 |  | parameter | 控制SRAM chip输出端的sync cycle数量
RD_CYCLE | 6 |  | parameter | 控制rd_sram_en到bit_valid的cycle数量
# === PORTS ===
name | direction | width | type | default | clock | reset_type | signed | interface | comment
dft_se | input | 1 | wire |  | clk | async | 0 | 0
clk | input | 1 | wire |  | clk | async | 0 | 0
rst_n | input | 1 | wire |  | clk | async | 0 | 0
reg_cfg_clk | input | 1 | wire |  | reg_cfg_clk | async | 0 | 0
reg_cfg_rst_n | input | 1 | wire |  | reg_cfg_clk | async | 0 | 0
reg_cfg_wr_en | input | 1 | wire |  | reg_cfg_clk | async | 0 | 0
reg_cfg_addr | input | REG_AW | wire |  | reg_cfg_clk | async | 0 | 0
reg_cfg_wr_data | input | REG_DW | wire |  | reg_cfg_clk | async | 0 | 0
reg_cfg_rd_en | input | 1 | wire |  | reg_cfg_clk | async | 0 | 0
reg_cfg_rd_valid | input | 1 | wire |  | reg_cfg_clk | async | 0 | 0
reg_cfg_rd_data | input | REG_DW | wire |  | reg_cfg_clk | async | 0 | 0
display_on | input | 1 | wire |  | pclk | async | 0 | 0
frame_st | input | 1 | wire |  | pclk | async | 0 | 0
din_en_pre | input | 1 | wire |  | clk | async | 0 | 0
din_en | input | 1 | wire |  | clk | async | 0 | 0
din_00 | input | SRM_DW | wire |  | clk | async | 0 | 0
din_01 | input | SRM_DW | wire |  | clk | async | 0 | 0
din_02 | input | SRM_DW | wire |  | clk | async | 0 | 0
din_03 | input | SRM_DW | wire |  | clk | async | 0 | 0
din_04 | input | SRM_DW | wire |  | clk | async | 0 | 0
din_05 | input | SRM_DW | wire |  | clk | async | 0 | 0
din_06 | input | SRM_DW | wire |  | clk | async | 0 | 0
din_07 | input | SRM_DW | wire |  | clk | async | 0 | 0
din_08 | input | SRM_DW | wire |  | clk | async | 0 | 0
din_09 | input | SRM_DW | wire |  | clk | async | 0 | 0
din_10 | input | SRM_DW | wire |  | clk | async | 0 | 0
din_11 | input | SRM_DW | wire |  | clk | async | 0 | 0
din_12 | input | SRM_DW | wire |  | clk | async | 0 | 0
din_13 | input | SRM_DW | wire |  | clk | async | 0 | 0
rd_sram_en | input | 1 | wire |  | clk | async | 0 | 0
rd_bit_valid | input | BIT_NUM | wire |  | clk | async | 0 | 0
sf_num_pd | input | SF_DW | wire |  | clk | async | 0 | 0
sf_num | input | SF_DW | wire |  | clk | async | 0 | 0
bit_valid | output | 1 | wire |  | clk | async | 0 | 0
bit_00 | output | SRM_DW | wire |  | clk | async | 0 | 0
bit_01 | output | SRM_DW | wire |  | clk | async | 0 | 0
bit_02 | output | SRM_DW | wire |  | clk | async | 0 | 0
bit_03 | output | SRM_DW | wire |  | clk | async | 0 | 0
bit_04 | output | SRM_DW | wire |  | clk | async | 0 | 0
bit_05 | output | SRM_DW | wire |  | clk | async | 0 | 0
bit_06 | output | SRM_DW | wire |  | clk | async | 0 | 0
bit_07 | output | SRM_DW | wire |  | clk | async | 0 | 0
bit_08 | output | SRM_DW | wire |  | clk | async | 0 | 0
bit_09 | output | SRM_DW | wire |  | clk | async | 0 | 0
bit_10 | output | SRM_DW | wire |  | clk | async | 0 | 0
bit_11 | output | SRM_DW | wire |  | clk | async | 0 | 0
bit_12 | output | SRM_DW | wire |  | clk | async | 0 | 0
bit_13 | output | SRM_DW | wire |  | clk | async | 0 | 0
frame_st_2sc | output | 1 | wire |  | clk | async | 0 | 0
sf_num_2sc | output | SF_DW | wire |  | clk | async | 0 | 0