## @defines
# === DEFINES ===
name | value | comment
ADC_EN | 32 | ADC使能配置
ADC_PD_MODE | 32 | ADC低功耗模式

## iic_top
# === PARAMETERS ===
name | value | width | param_type | comment
REG_AW | 32 |  | parameter | 寄存器配置地址位宽
REG_DW | 32 |  | parameter | 寄存器配置数据位宽
# === PORTS ===
name | direction | width | type | default | clock | reset_type | signed | interface | comment
clk | input | 1 | wire |  | clk | async | 0 | 0
rst_n | input | 1 | wire |  | clk | async | 0 | 0
iic_scl_in | input | 1 | wire |  | clk_iic | async | 0 | 0
iic_scl_oe | output | 1 | wire |  | clk_iic | async | 0 | 0
iic_scl_out | output | 1 | wire |  | clk_iic | async | 0 | 0
iic_sda_in | input | 1 | wire |  | clk_iic | async | 0 | 0
iic_sda_oe | output | 1 | wire |  | clk_iic | async | 0 | 0
iic_sda_out | output | 1 | wire |  | clk_iic | async | 0 | 0
temperature_value_a | input | REG_DW | wire |  | clk_adc | async | 0 | 0
temperature_valid_a | input | 1 | wire |  | clk_adc | async | 0 | 0
temperature_value_b | input | REG_DW | wire |  | clk_adc | async | 1 | 0
temperature_valid_b | input | 1 | wire |  | clk_adc | async | 0 | 0
temperature_clk | output | 1 | wire |  | clk_adc | async | 0 | 0
temperature_pd_a | output | 1 | wire |  | clk_adc | async | 0 | 0
temperature_st_a | output | 1 | wire |  | clk_adc | async | 0 | 0
temperature_ed_a | output | 1 | wire |  | clk_adc | async | 0 | 0
temperature_pd_b | output | 1 | wire |  | clk_adc | async | 0 | 0
temperature_st_b | output | 1 | wire |  | clk_adc | async | 0 | 0
temperature_ed_b | output | 1 | wire |  | clk_adc | async | 0 | 0

## iic_top.iic_slave
# === PARAMETERS ===
name | value | width | param_type | comment
REG_AW | 32 |  | parameter | 寄存器配置地址位宽
REG_DW | 32 |  | parameter | 寄存器配置数据位宽
# === PORTS ===
name | direction | width | type | default | clock | reset_type | signed | interface | comment
clk | input | 1 | wire |  | clk | async | 0 | 0
rst_n | input | 1 | wire |  | clk | async | 0 | 0
iic_scl_in | input | 1 | wire |  | clk_iic | async | 0 | 0
iic_scl_oe | output | 1 | wire |  | clk_iic | async
iic_scl_out | output | 1 | wire |  | clk_iic | async | 0 | 0
iic_sda_in | input | 1 | wire |  | clk_iic | async | 0 | 0
iic_sda_oe | output | 1 | wire |  | clk_iic | async | 0 | 0
iic_sda_out | output | 1 | wire |  | clk_iic | async | 0 | 0
iic_slave_busy | output | 1 | wire |  | clk | async | 0 | 0
reg_cfg_wr_en | output | 1 | wire |  | clk | async | 0 | 0
reg_cfg_addr | output | REG_AW | wire |  | clk | async | 0 | 0
reg_cfg_wr_data | output | REG_DW | wire |  | clk | async | 0 | 0
reg_cfg_rd_en | output | 1 | wire |  | clk | async | 0 | 0
reg_cfg_rd_valid | input | 1 | wire |  | clk | async | 0 | 0
reg_cfg_rd_data | input | REG_DW | wire |  | clk | async | 0 | 0

## iic_top.reg_cfg
# === PARAMETERS ===
name | value | width | param_type | comment
REG_AW | 32 |  | parameter | 寄存器配置地址位宽
REG_DW | 32 |  | parameter | 寄存器配置数据位宽
# === PORTS ===
name | direction | width | type | default | clock | reset_type | signed | interface | comment
clk | input | 1 | wire |  | clk | async | 0 | 0
rst_n | input | 1 | wire |  | clk | async | 0 | 0
reg_cfg_wr_en | input | 1 | wire |  | clk | async | 0 | 0
reg_cfg_addr | input | REG_AW | wire |  | clk | async | 0 | 0
reg_cfg_wr_data | input | REG_DW | wire |  | clk | async | 0 | 0
reg_cfg_rd_en | input | 1 | wire |  | clk | async | 0 | 0
reg_cfg_rd_valid | output | 1 | wire |  | clk | async | 0 | 0
reg_cfg_rd_data | output | REG_DW | wire |  | clk | async | 0 | 0
temperature_value_a | input | REG_DW | wire |  | clk_adc | async | 0 | 0
temperature_valid_a | input | 1 | wire |  | clk_adc | async | 0 | 0
temperature_value_b | input | REG_DW | wire |  | clk_adc | async | 1 | 0
temperature_valid_b | input | 1 | wire |  | clk_adc | async | 0 | 0
reg_adc_pd_a | output | 1 | wire |  | clk | async | 0 | 0
reg_adc_st_a | output | 1 | wire |  | clk | async | 0 | 0
reg_adc_ed_a | output | 1 | wire |  | clk | async | 0 | 0
reg_adc_pd_b | output | 1 | wire |  | clk | async | 0 | 0
reg_adc_st_b | output | 1 | wire |  | clk | async | 0 | 0
reg_adc_ed_b | output | 1 | wire |  | clk | async | 0 | 0

## iic_top.tempsensor_crg
# === PARAMETERS ===
name | value | width | param_type | comment
REG_AW | 32 |  | parameter | 寄存器配置地址位宽
REG_DW | 32 |  | parameter | 寄存器配置数据位宽
# === PORTS ===
name | direction | width | type | default | clock | reset_type | signed | interface | comment
clk | input | 1 | wire |  | clk | async | 0 | 0
rst_n | input | 1 | wire |  | clk | async | 0 | 0
temperature_clk | output | 1 | wire |  | adc_clk | async | 0 | 0
temperature_rst_n | output | 1 | wire |  | adc_clk | async | 0 | 0

## iic_top.tempsensor
# === PARAMETERS ===
name | value | width | param_type | comment
REG_AW | 32 |  | parameter | 寄存器配置地址位宽
REG_DW | 32 |  | parameter | 寄存器配置数据位宽
# === PORTS ===
name | direction | width | type | default | clock | reset_type | signed | interface | comment
clk | input | 1 | wire |  | clk | async | 0 | 0
rst_n | input | 1 | wire |  | clk | async | 0 | 0
reg_adc_pd_a | input | 1 | wire |  | clk | async | 0 | 0
reg_adc_st_a | input | 1 | wire |  | clk | async | 0 | 0
reg_adc_ed_a | input | 1 | wire |  | clk | async | 0 | 0
reg_adc_pd_b | input | 1 | wire |  | clk | async | 0 | 0
reg_adc_st_b | input | 1 | wire |  | clk | async | 0 | 0
reg_adc_ed_b | input | 1 | wire |  | clk | async | 0 | 0
temperature_pd_a | output | 1 | wire |  | clk | async | 0 | 0
temperature_st_a | output | 1 | wire |  | clk | async | 0 | 0
temperature_ed_a | output | 1 | wire |  | clk | async | 0 | 0
temperature_pd_b | output | 1 | wire |  | clk | async | 0 | 0
temperature_st_b | output | 1 | wire |  | clk | async | 0 | 0
temperature_ed_b | output | 1 | wire |  | clk | async | 0 | 0

## iic_top.tempsensor.adc_a
# === PARAMETERS ===
name | value | width | param_type | comment
REG_AW | 32 |  | parameter | 寄存器配置地址位宽
REG_DW | 32 |  | parameter | 寄存器配置数据位宽
# === PORTS ===
name | direction | width | type | default | clock | reset_type | signed | interface | comment
clk | input | 1 | wire |  | clk | async | 0 | 0
rst_n | input | 1 | wire |  | clk | async | 0 | 0
reg_adc_pd | input | 1 | wire |  | clk | async | 0 | 0
reg_adc_st | input | 1 | wire |  | clk | async | 0 | 0
reg_adc_ed | input | 1 | wire |  | clk | async | 0 | 0
temperature_pd | output | 1 | wire |  | clk | async | 0 | 0
temperature_st | output | 1 | wire |  | clk | async | 0 | 0
temperature_ed | output | 1 | wire |  | clk | async | 0 | 0

## iic_top.tempsensor.adc_b
# === PARAMETERS ===
name | value | width | param_type | comment
REG_AW | 32 |  | parameter | 寄存器配置地址位宽
REG_DW | 32 |  | parameter | 寄存器配置数据位宽
# === PORTS ===
name | direction | width | type | default | clock | reset_type | signed | interface | comment
clk | input | 1 | wire |  | clk | async | 0 | 0
rst_n | input | 1 | wire |  | clk | async | 0 | 0
reg_adc_pd | input | 1 | wire |  | clk | async | 0 | 0
reg_adc_st | input | 1 | wire |  | clk | async | 0 | 0
reg_adc_ed | input | 1 | wire |  | clk | async | 0 | 0
temperature_pd | output | 1 | wire |  | clk | async | 0 | 0
temperature_st | output | 1 | wire |  | clk | async | 0 | 0
temperature_ed | output | 1 | wire |  | clk | async | 0 | 0